## Parts input
MARX Kaskade - Stoss-Spannungs-Generator
| input |  | calculated
Beispiel: Kurt's / 20-Stufen Mini-Marx | [6 empty] | Translation to English:
Stufenkapazität |  | Cst = | 2.02 | nF |  |  | capacitance per stage
Einzelwiderstand (Stufe) |  | Rst = | 100 | kOhm -----> Pmax = | 0.09868 | W | charging resistors (stage)
Zusatz-Seriewid. DC-Speisung |  | Rfeed | 30 | MOhm -----> Pmax = | 29.604 | W | additional, current limiting serial resistor
Stufen-Ladespannung |  | Ust = | 30 | kV |  |  | charging voltage per stage
Stufenzahl |  | n = | 20 |  |  |  | number of stages
Stossenergie |  | W = | 18.18 | J |  |  | pulse-energy
Stoss-Spannung (max.) |  | U = | 600 | kV |  |  | pulse-voltage (max./asymptotic)
Gesamtwiderstand |  | R = | 34 | MOhm |  |  | total resistance
Gesamtkapazität, serie |  | C = | 0.101 | nF |  |  | total serial capacitance
Gesamtkapazität, parallel |  | Cpar = | 40.4 | nF |  |  | total parallel resistance
Auflade-Zeitkonstante |  | t = | 1.3736 | s |  |  | charging time constant
95% Aufladezeit (=Periode) |  | T = | 4.1208 | s -----> für 95% Stoss-Spannung U |  |  | charging time (=period of firing)
max. Ladestrom |  | ILmax = | 0.99338 | mA |  |  | max. charging current
Effektiv Ladestrom |  | ILeff = | 0.29412 | mA |  |  | RMS charging current
mittl. Leistung DC Speisung |  | P = | 8.8235 | W (inkl. 50% Verlust in den R's) |  |  | average DC power consumption

## Energ. & Volt input
MARX Kaskade - Stoss-Spannungs-Generator
| input |  | calculated
[7 empty] | t = 1 | U
Marx Beispiel Kurt / 5-Stufen Pilot-Mini-Marx | [5 empty] | Translation to English: | T[s] | 1-exp(-T/t)
[7 empty] | 0 | 0%
Stossenergie |  | W = | 18.18 | J |  | pulse-energy | 0.5 | 39.35%
Stoss-Spannung |  | U = | 600 | kV |  | pulse-voltage | 1 | 63.21%
Stufenzahl |  | n = | 20 |  |  | number of stages | 2 | 86.47%
95% Aufladezeit (=Periode) |  | T = | 4.1208 | s -----> für 95% Stoss-Spannung U |  | 95% charging time (= firing period) | 3 | 95.02%
Zusatz-Seriewid. DC-Speisung |  | Rfeed = | 30 | MOhm -----> Pmax = | 29.604 | additional, current limiting serial resistor | 4 | 98.17%
[7 empty] | 5 | 99.33%
Gesamtkapazität, serie |  | C = | 0.101 | nF |  | total serial capacitance | 6 | 99.75%
Stufenkapazität |  | Cst = | 2.02 | nF |  | capacitance per stage | 7 | 99.91%
Stufen-Ladespannung |  | Ust = | 30 | kV |  | charging voltage per stage
Auflade-Zeitkonstante |  | t = | 1.3736 | s |  | charging time constant
Gesamtkapazität, parallel |  | Cpar = | 40.4 | nF |  | total parallel resistance
Gesamtwiderstand |  | R = | 34 | MOhm |  | total resistance
Einzelwiderstand |  | Rst = | 100 | kOhm -----> Pmax = | 0.09868 | charging resistors (stage)
max. Ladestromspitze |  | Imax = | 0.99338 | mA |  | max. charging current
Effektiv Ladestrom |  | ILeff = | 0.29412 | mA |  | RMS charging current
mittl. Leistung DC Speisung |  | P = | 8.8235 | W (inkl. 50% Verlust) |  | average DC power consumption

## F.Fruengel
MARX Kaskade - Stoss-Spannungs-Generator
| input |  | calculated
Beispiel aus: Impulstechnik, F.Fruengel, Leipzig 1960, S.127
Stossenergie |  | W = | 10000 | J
Stoss-Spannung |  | U = | 1000 | kV
Stufenzahl |  | n = | 10
95% Aufladezeit (=Periode) |  | T = | 10 | s
Zusatz-Seriewid. DC-Speisung |  |  | 0 | MOhm
Gesamtkapazität, serie |  | C = | 20 | nF
Stufenkapazität |  | Cst = | 200 | nF
Stufen-Ladespannung |  | Ust = | 100 | kV
Auflade-Zeitkonstante |  | t = | 3 | s <--- Achtung: Formelausnahme INT(...) zwecks Vgl.mit dem Buchbeispiel)
Gesamtkapazität, parallel |  | Cpar = | 2000 | nF
Gesamtwiderstand |  | R = | 1.5 | MOhm
Einzelwiderstand |  | Rst = | 75 | kOhm
max. Ladestromspitze |  | Imax = | 666.6667 | mA
Effektiv Ladestrom |  | ILeff = | 20 | mA
mittl. Leistung DC Speisung |  | P = | 2000 | W (inkl. 50% Verlust)